## Floating Ball
depth (in feet) | Wwater(depth) | Wball
0 | 0 | 600
0.2 | 15.1601 | 600
0.4 | 58.5492 | 600
0.6 | 127.0309 | 600
0.8 | 217.4686 | 600
1 | 326.7256 | 600
1.2 | 451.6655 | 600
1.4 | 589.1517 | 600
1.6 | 736.0475 | 600
1.8 | 889.2165 | 600
2 | 1045.522 | 600
2.2 | 1201.8276 | 600
2.4 | 1354.9966 | 600
2.6 | 1501.8924 | 600
2.8 | 1639.3786 | 600
3 | 1764.3184 | 600
3.2 | 1873.5755 | 600
3.4 | 1964.0131 | 600
3.6 | 2032.4948 | 600
3.8 | 2075.884 | 600
4 | 2091.0441 | 600
d is depth of water
62.4πd2(2-d/3) = 124.8 π d2 – 20.8 π d3 | [5 empty] | 1.4151 | 599.9531
600 = 124.8 π d2 – 20.8 π d3 |  |  | equilibrium depth is d = |  |  | 1.4152 | 600.0249 | 16.9824
0 = 20.8 π d3 - 124.8 π d2 + 600 | [5 empty] | 1.4153 | 600.0966
Density of the wooden ball is |  | weight/volume = |  | 600 pounds
|  |  |  | 33.5103 | cubic feet
17.9049 | pounds per cubic foot - a VERY light wood.

## Sample Data
Volume | Weight AIR | Weight WATER | ΔW
31.6 | 270 | 240 | 30
27.4 | 250 | 225 | 25
33.5 | 285 | 250 | 35
44.5 | 325 | 280 | 45
19.5 | 200 | 180 | 20